## Foglio1
ID | Output |  | Input |  | Comparison | Source | Destination
1 | R-type | i EX/MEM | R-type, ALU I-type, load/store I-type | i+1 | EX/MEM.IR[rd] == ID/EX.IR[rs] | EX/MEM.ALUOut | ALU Input A
2 | R-type | i EX/MEM | R-type | i+1 | EX/MEM.IR[rd] == ID/EX.IR[rt] | EM/MEM.ALUOut | ALU Input B
3 | R-type | i MEM/WB | R-type, ALU I-type, load/store I-type | i+2 | MEM/WB.IR[rd] == ID/EX.IR[rs] | MEM/WB.ALUOut | ALU Input A
4 | R-type | i MEM/WB | R-type | i+2 | MEM/WB.IR[rd] == ID/EX.IR[rt] | MEM/WB.ALUOut | ALU Input B
5 | R-type | i ID/EX | branch/jump I-type | i+1 | ID/EX.IR[rd] == IF/ID.IR[rs] | stall
6 | R-type | i EX/MEM | branch/jump I-type | i+2 | EX/MEM.IR[rd] == IF/ID.IR[rs] | EX/MEM.ALUOut | Reg A for branch/jump logic
7 | R-type | i MEM/WB | store I-type | i+1 | MEM/WB.IR[rd] == EX/MEM.IR[rt] | MEM/WB.ALUOut | WrIN of Data Memory
8 | R-type | i MEM/WB | store I-type | i+2 | MEM/WB.IR[rd] == ID/EX.IR[rt] | MEM/WB.ALUOut | EX/MEM.B Iatch input
9 | ALU I-type | i EX/MEM | R-type, ALU I-type, load/store I-type | i+1 | EX/MEM.IR[rt] == ID/EX.IR[rs] | EX/MEM.ALUOut | ALU Input A
10 | ALU I-type | i EX/MEM | R-type | i+1 | EX/MEM.IR[rt] == ID/EX.IR[rt] | EM/MEM.ALUOut | ALU Input B
11 | ALU I-type | i MEM/WB | R-type, ALU I-type, load/store I-type | i+2 | MEM/WB.IR[rt] == ID/EX.IR[rs] | MEM/WB.ALUOut | ALU Input A
12 | ALU I-type | i MEM/WB | R-type | i+2 | MEM/WB.IR[rt] == ID/EX.IR[rt] | MEM/WB.ALUOut | ALU Input B
13 | ALU I-type | i ID/EX | branch/jump I-type | i+1 | ID/EX.IR[rt] == IF/ID.IR[rs] | stall
14 | ALU I-type | i EX/MEM | branch/jump I-type | i+2 | EX/MEM.IR[rt] == IF/ID.IR[rs] | EX/MEM.ALUOut | Reg A for branch/jump logic
15 | ALU I-type | i MEM/WB | store I-type | i+1 | MEM/WB.IR[rt] == EX/MEM.IR[rt] | MEM/WB.ALUOut | WrIN of Data Memory
16 | ALU I-type | i MEM/WB | store I-type | i+2 | MEM/WB.IR[rt] == ID/EX.IR[rt] | MEM/WB.ALUOut | EX/MEM.B Iatch input
17 | Load I-type | i ID/EX | R-type, ALU I-type, load/store I-type | i+1 | ID/EX.IR[rt] == IF/ID.IR[rs] | stall
18 | Load I-type | i ID/EX | R-type | i+1 | ID/EX.IR[rt] == IF/ID.IR[rt] | stall
19 | Load I-type | i MEM/WB | R-type, ALU I-type, load/store I-type | i+2 | MEM/WB.IR[rt] == ID/EX.IR[rs] | MEM/WB.LMD | ALU Input A
20 | Load I-type | i MEM/WB | R-type | i+2 | MEM/WB.IR[rt] == ID/EX.IR[rt] | MEM/WB.LMD | ALU Input B
21 | Load I-type | i ID/EX | branch/jump I-type | i+1 | ID/EX.IR[rt] == IF/ID.IR[rs] | stall
22 | Load I-type | i EX/MEM | branch/jump I-type | i+2 | EX/MEM.IR[rt] == IF/ID.IR[rs] | stall
23 | Load I-type | i MEM/WB | store I-type | i+1 | MEM/WB.IR[rt] == EX/MEM.IR[rt] | MEM/WB.LMD | WrIN of Data Memory
24 | Load I-type | i MEM/WB | store I-type | i+2 | MEM/WB.IR[rt] == ID/EX.IR[rt] | MEM/WB.LMD | EX/MEM.B Iatch input
Note on D2: All R-type All I-type but: branches (BEQZ, BNEZ) jumps (JR, JALR) LHI, NOP (NOP doesn't care, LHI yes!)
Note on B10: ADDI, ADDUI, SUBI, SUBUI ANDI, ORI, XORI LHI SLLI, SRLI, SRAI SEQI, SNEI, SLTI, SGTI, SLEI, SGEI SLTUI, SGTUI, SGEUI
Note on D14: BEQZ, BNEZ JR, JALR